## wt% <---> mol%
|  | Conversion from | wt% to mol% |  | from | mol% to wt%
modify only the green marked cells
|  | Total: | OK, 100% | 100 | Total: | OK, 100% | 100
1/MW | Component | MW | concentration in |  | Component | concentration in
|  | in g/mol | wt% | mol% |  | mol% | wt%
0.016643 | SiO2 | 60.0843 | 100 | 100 | SiO2 | 100 | 100
0.014364 | B2O3 | 69.6202 | 0 |  | B2O3 | 0
0.0098076 | Al2O3 | 101.9613 | 0 |  | Al2O3 | 0
0.033466 | Li2O | 29.8814 | 0 |  | Li2O | 0
0.016135 | Na2O | 61.9789 | 0 |  | Na2O | 0
0.010616 | K2O | 94.1954 | 0 |  | K2O | 0
0.024811 | MgO | 40.3044 | 0 |  | MgO | 0
0.017832 | CaO | 56.0774 | 0 |  | CaO | 0
0.0096507 | SrO | 103.6194 | 0 |  | SrO | 0
0.0065215 | BaO | 153.3394 | 0 |  | BaO | 0
0.0081156 | ZrO2 | 123.2188 | 0 |  | ZrO2 | 0
0.012288 | ZnO | 81.3794 | 0 |  | ZnO | 0
0.0044805 | PbO | 223.1894 | 0 |  | PbO | 0
0.052636 | F | 18.9984 | 0 |  | F | 0
0.026318 | F2 | 37.9968 | 0 |  | F2 | 0
0.028206 | Cl | 35.453 | 0 |  | Cl | 0
0.0021461 | Bi2O3 | 465.959 | 0 |  | Bi2O3 | 0
0.012519 | TiO2 | 79.8788 | 0 |  | TiO2 | 0
0.0058099 | CeO2 | 172.1188 | 0 |  | CeO2 | 0
0.0030466 | Ce2O3 | 328.2382 | 0 |  | Ce2O3 | 0
0.0065794 | Cr2O3 | 151.9904 | 0 |  | Cr2O3 | 0
0.011503 | MnO2 | 86.9368 | 0 |  | MnO2 | 0
0.014097 | MnO | 70.9374 | 0 |  | MnO | 0
0.0063342 | Mn2O3 | 157.8742 | 0 |  | Mn2O3 | 0
0.0041529 | Co3O4 | 240.7972 | 0 |  | Co3O4 | 0
0.013345 | CoO | 74.9326 | 0 |  | CoO | 0
0.0066353 | SnO2 | 150.7088 | 0 |  | SnO2 | 0
0.0050546 | As2O3 | 197.8414 | 0 |  | As2O3 | 0
0.0034306 | Sb2O3 | 291.4982 | 0 |  | Sb2O3 | 0
0.01249 | SO3 | 80.0642 | 0 |  | SO3 | 0
0.055508 | H2O | 18.0153 | 0 |  | H2O | 0
0.012665 | Se | 78.96 | 0 |  | Se | 0
0.006262 | Fe2O3 | 159.6922 | 0 |  | Fe2O3 | 0
0.013919 | FeO | 71.8464 | 0 |  | FeO | 0
0.007045 | P2O5 | 141.9445 | 0 |  | P2O5 | 0
0.0030692 | La2O3 | 325.8182 | 0 |  | La2O3 | 0
0.012571 | CuO | 79.5454 | 0 |  | CuO | 0
0.002972 | Nd2O3 | 336.4782 | 0 |  | Nd2O3 | 0
0.0054981 | V2O5 | 181.88 | 0 |  | V2O5 | 0
0.0037621 | Nb2O5 | 265.8098 | 0 |  | Nb2O5 | 0
0.0043132 | WO3 | 231.8482 | 0 |  | WO3 | 0
0.0077882 | CdO | 128.3994 | 0 |  | CdO | 0
0.0069474 | MoO3 | 143.9382 | 0 |  | MoO3 | 0
0.0043132 | WO3 | 231.8482 | 0 |  | WO3 | 0
0.0053349 | Ga2O3 | 187.4442 | 0 |  | Ga2O3 | 0
0.0026143 | Er2O3 | 382.5182 | 0 |  | Er2O3 | 0
0.0027586 | Gd2O3 | 362.4982 | 0 |  | Gd2O3 | 0
0.0095594 | GeO2 | 104.6088 | 0 |  | GeO2 | 0
0.002263 | Ta2O5 | 441.8928 | 0 |  | Ta2O5 | 0
0.0044285 | Y2O3 | 225.8099 | 0 |  | Y2O3 | 0
0.0036018 | In2O3 | 277.6382 | 0 |  | In2O3 | 0
0.0062657 | TeO2 | 159.5988 | 0 |  | TeO2 | 0
0.0022628 | Au2O3 | 441.9313 | 0 |  | Au2O3 | 0
0.0043153 | Ag2O | 231.7358 | 0 |  | Ag2O | 0
0.0023542 | Tl2O | 424.766 | 0 |  | Tl2O | 0
0.013389 | NiO | 74.6894 | 0 |  | NiO | 0